## Lokala_tame_Nr.1
Lokālā tāme Nr.1
Nojumju Nr.1; 2; 3 vieknāršota rekonstrukcija Talsu iela 7, Dundaga, Dundagas novads
Objekta nosaukums: |  | Nojumju Nr.1; 2; 3 vieknāršota rekonstrukcija
Objekta adrese: |  | Talsu iela 7, Dundaga, Dundagas pag., Dundagas nov., LV-3270
Pasūtītājs: |  | Dundagas novada pašvaldība, reģ. Nr. 90009115209, Pils iela 5-1, Dundaga, Dundagas pagasts, Dundagas novads, LV-3201
Pasūtījuma Nr.
Būvuzņēmējs: | [12 empty] | Darba ietilpība C/st: | 0
[13 empty] | Objekta izmaksas: | 0
Tāme sastādīta 2016. gada tirgus cenās, pamatojoties uz tehniskajām specifikācijām, objekta apsekojuma. | [8 empty] | Tāme sastādīta:
Nr. p.k. | Pozic. | Darba un izdevumu nosaukums pielietotie materiāli, to daudzums | Vienība | Daudz. | Vienības izmaksa | [5 empty] | Kopējā izmaksas
[5 empty] | laika norma (c/h) | darba samaksas likme (euro /h) | darba alga (euro) | materiāli (euro) | mehānismi (euro) | Kopā (euro) | darb-ietilpība (c/h) | darba alga (euro) | materiāli (euro) | mehānismi (euro) | summa (euro)
1 | 2 | 3 | 4 | 5 | 6 | 7 | 8 | 9 | 10 | 11 | 12 | 13 | 14 | 15 | 16
| 1 | Nojume Nr.1
1 | Normat. | Jumta seguma, jumta pārkares dēļu apšuvuma, bojāto laktu (20%) demontāža | m² | 70
2 | Normat. | Grīdās deļu, lāgu dem. | m² | 53.7
3 | Normat. | Stabu demontāža, balstot jumta konstrukciju | gb | 5
4 | Normat. | Būvgružu savākšana, utilizācija | tn | 3.9
5 | Normat. | Azbestcementa būvgružu savākšana, utilizācija | m³ | 0.5
6 |  | Nesošās sijas 150x150mm montāža | m | 15
7 | Normat. | Koka 150*150 statu montāža, H=2,3m | kpl | 4
8 | Normat. | Spāru montāža | gb | 21
9 | Normat. | laktojuma 50*50mm mont. S=500, impr. | m² | 70
10 | Normat. | ETERNIT loksnes "Klasika XL", 2500x1130mm, 8 viļņi pelēks jumta segums, vai ekvivalents | m² | 70
11 | Normat. | Stabu, sijas, mūrlatas, spāru krāsojums krāsojums 2x | m² | 38.9
12 | Normat. | Jumta galu karkasa izveide, dēļu apšuvums, krāsojums 2x | m² | 12.2
13 | Normat. | Esošās mūra sienas krāsojums 2x | m² | 31.6
14 | Normat. | Hidroizolācija zem grīdas gulšņiem | m² | 13.6
15 | Normat. | Grīdas gulšņu montāža 50*100, imprignēti | m² | 54.6
16 | Normat. | Priedes dēļu, imprignēti no 4 pusēm, mont. | m² | 40
17 | Normat. | Grīdas perimetra nosedzošā dēļa montāža, impr. | m | 18.1
| 2 | Nojume Nr.2; 3
18 | Normat. | Jumta seguma, jumta pārkares dēļu apšuvuma demontāža | m² | 140
19 | Normat. | Grīdās deļu, lāgu dem. | m² | 107.4
20 | Normat. | Stabu demontāža | gb | 10
21 | Normat. | Mūra sienas demontāža | m³ | 8.5
22 | Normat. | T.p. pamatu demontāža | m³ | 4.4
23 | Normat. | Būvgružu savākšana, utilizācija | tn | 24
24 | Normat. | Azbestcementa būvgružu savākšana, utilizācija | m³ | 1
25 | Normat. | Pamatu betonēšna | m³ | 4.4
26 | Normat. | Koka 150*150 statu montāža, H=2,3m | kpl | 12
27 | Normat. | Nesošās sijas 150*150 mont., imprign. | m | 44
28 | Normat. | Spāru 75*150mm mont. S=1000, imrign | gb | 42
29 | Normat. | Laktojuma 50*50mm mont. S=400, impr. | m² | 140
30 | Normat. | ETERNIT loksnes "Sarkanais vilnis", 2500x1130mm 8 viļņi, vai ekvivalents | m² | 140
31 | Normat. | Stabu, sijas, mūrlatas, spāru krāsojums krāsojums 2x | m² | 38.9
32 | Normat. | Jumta galu karkasa izveide, dēļu apšuvums, krāsojums 2x | m² | 16.2
33 | Normat. | Hidroizolācija zem grīdas gulšņiem | m² | 27.2
34 | Normat. | Grīdas gulšņu montāža 50*100, imprignēti | m | 109.2
35 | Normat. | Priedes dēļu, imprignēti no 4 pusēm, mont. | m² | 80
36 | Normat. | Grīdas perimetra nosedzošā dēļa montāža, impr. | m | 36.2
37 | Normat. | Margu konstrukciju montāža,krāsojums 2x | m | 31
Sadaļas kopā: | [10 empty] | 0 | 0 | 0 | 0 | 0
materiālu, būvgružu transporta izdevumi: | [9 empty] | 0% |  |  | 0 |  | 0
Tiešās izmaksas kopā: | [10 empty] | 0
Virs izdevumi t.sk.darba aizsardzība: | [10 empty] | 0
Pelņa | [9 empty] | 0% | 0
Darba devēja sociālais nodoklis: | [9 empty] | 23.59% | 0
Kopā: | [10 empty] | 0
PNV | [9 empty] | 21% | 0
Objekta kopējās izmaksas: | [10 empty] | 0
Sastādīja: _______________________
(paraksts, tā atšifrējums, datums)
Pārbaudīja: ___________________________________
(paraksts, tā atšifrējums, datums)
Sertifikāta Nr.______________